## Sheet1
Lcw (cm)= | 25.5 |  | Diameter of Hem. Coil (cm)= | 31.13 |  | ΔD (cm)= | 0.1
Lw (cm)= | 2.5 |  | Radius of Hem. Coil(cm) = | 15.565 |  | Δr (cm)= | 0.05
Turns (N) = | 100 |  | Area of Hem. Coil (cm²) = | 761.1106 |  | ΔA (cm)= | 0.0045429
Shunt (mV/A) = | 10 |  | Length of Coil (cm) = | 7.7 |  | Δl (cm)= | 0.1
Hook Mass (g) = | 0.1 |  | Width of Coil (cm) = | 7.6 |  | Δb (cm)= | 0.1
Current (A) = | 0.752 |  | Area of Coil (cm²) = | 58.52 |  | ΔA (cm)= | 0.018608
Mass (g) | Voltage (V) |  |  | Avg Voltage (mV) | ΔV (mV)= | I | Bh = | τm (N.m) | τg (N.m)
| 1 | 2 | 3
1.06 | -10.4 | -10.5 | -10.5 | -10.4667 | 0.057735 | -1.0467 | -0.00084651 | -5.9907 | 0.0002597
2.17 | -20.8 | -21.2 | -21.2 | -21.0667 | 0.23094 | -2.1067 | -0.0017038 | -12.0576 | 0.00053165
3.14 | -29.9 | -30.5 | -30.2 | -30.2 | 0.3 | -3.02 | -0.0024425 | -17.2851 | 0.0007693
4.23 | -40.9 | -41 | -40.9 | -40.9333 | 0.057735 | -4.0933 | -0.0033106 | -23.4284 | 0.0010364